## www.concert-sound.kz
Спецификация оборудования
ЗВУК
Brand | Модель | Краткое описание
d&b audiotechnik | Q1 | Line Array Top 2х10”/1,3”, 139 dB SPL, 400/1600 W, 60 Hz – 17 kHz, 75x15°, 22 kg
d&b audiotechnik | Q7 | Line Array Top 2х10”/1,3”, 138 dB SPL, 400/1600 W, 60 Hz – 17 kHz, 75x40°, 22 kg
d&b audiotechnik | Q-SUB | Line Array Sub 18", 133 dB SPL, 400/1600 W, 40 Hz – 130 Hz, 36 kg
d&b audiotechnik | T10 | Line Array Top 2х6,5”/1,4”, 132 дБ SPL, 200/800 Вт, 68 Гц ÷ 18 кГц, 90°/105°x40°, 11 кг
d&b audiotechnik | T-SUB | Line Array Sub 15", 130 дБ SPL, 300/1600 Вт, 47 Гц ÷ 140 Гц, 17 кг.
d&b audiotechnik | B2 | Infra Sub 2х18", 600/2400 W, 32Hz-90Hz, mSPL 139 db, 106кг
d&b audiotechnik | B4 | Cardioid Sub 500/2000 W, 40Hz-150Hz, mSPL 131 db, 44кг
d&b audiotechnik | J8 | Line Array Top 700/2800 W, 48Hz-17kHz, mSPL 145 db
d&b audiotechnik | J12 | Line Array Top 700/2800 W, 48Hz-17kHz, mSPL 143 db
d&b audiotechnik | J-Infra | Infra Sub 1200/4800 W, 27Hz-60Hz, mSPL 141 db
d&b audiotechnik | J-Sub | Cardioid Sub 1200/4800 W, 32Hz-90Hz, mSPL 138 db
d&b audiotechnik | J Flying frame | Рама для подвеса J-серии
JBL | VerTec 4889 | Line Array Top 2625 W RMS, 45Hz-16kHz, mSPL 146 db
JBL | VerTec 4880 | Line Array Sub 2400 W RMS, 26Hz-80Hz, mSPL 138 db
Сценические мониторы
d&b audiotechnik | MAX | Stage monitor 15'+1,4', mSPL 135dB, 500/1600W
d&b audiotechnik | M4 | Stage monitor 15'+1,3', mSPL 138dB, 500/1600W
In Ears
Sennheiser | EW 300 IEM | Система ушного мониторинга 800-866 MHz
Усилители
d&b audiotechnik | D12 | Усилитель 2x1200 W на 4 Ohm с контроллером, парам.экв., delay, предустановки для АС D&B
d&b audiotechnik | D80 | Уилитель 4x2000/2600 Вт, 8/4 Ом
Lab Gruppen | LAB4000 | Усилитель 2 х 2000 W
CROWN | MA-5002VZ | Усилитель 2 х 2500 W
Electro-Voice | P-3000 | Усилитель 2 х 1800 W (2 ohms)
Процессоры
XTA | DP 448 | PA процессор c WiFi-управлением
dbx | DriveRack 480 | PA процессор
dbx | DriveRack 482 | PA процессор
dbx | DriveRack 480R | контроллер для PA процессора
Эквалайзеры
dbx | 2231 | Эквалайзер 2 х 31 band
dbx | 1231 | Эквалайзер 2 х 31 band
Klark Technik | DN 360 | Эквалайзер 2 х 31 band
Пульты микшерные
Yamaha | M7 Cl 48 | Пульт микшерный, цифровой 48 ch.+мультикор
Yamaha | CL5 | Пульт микшерный, цифровой 72 ch.
Yamaha | 01V96i | Пульт микшерный, цифровой 32 ch.
Digidesign | Profile | Пульт микшерный, цифровой 48 ch.
Digidesign | D-show | Пульт микшерный, цифровой 48 ch.
Soundcraft | Vi4 | Цифровой с MADI и стейдж боксом 48ch.
Yamaha | MG82CX | Пульт микшерный, аналоговый 8 ch.
Yamaha | 24/14 FX | Пульт микшерный, аналоговый 24 ch.
Aple | Ipad mini | remote-control + Wi-Fi
DJ Place
Pioneer | CDJ-DJM-500 | станок DJ, 2 CDJ-500+DJM-500(микшерный пульт DJ)
Pioneer | CDJ-2000 Nexus | Станок DJ
Pioneer | DJM-2000 Nexus | Микшерный пульт DJ
Technics | 1200 MK-lll | Проигрыватель винила
Динамическая обработка
dbx | 166XL | Компрессор\Лимитер\Экспандер\Гейт
dbx | 1046 | Компрессор 4-х канальный
dbx | 160А | Компрессор\Лимитер
BSS | DBR504 | Гейт 4-x канальный
Kuhnle Elektroakustik | Eight Gate | Гейт 8-ми канальный
Процессоры эффектов
Lexicon | MPX -1 | Процессор эффектов
Lexicon | PCM 81 | Процессор эффектов
Lexicon | MX200 | Процессор эффектов
Yamaha | SPX990 | Процессор эффектов
Yamaha | SPX2000 | Процессор эффектов
t.c.electronics | M3000 | Процессор эффектов
t.c.electronics | M4000 | Процессор эффектов
t.c.electronics | TC2290 | Процессор эффектов
t.c.electronics | M-One XL | Процессор эффектов
t.c.electronics | D-Two | Процессор эффектов
Аудиопроигрыватели и рекордеры
Sony | MDS E 10 | Мини-диск плейер-рекордер
Tascam | MD-CD 1 | CD-MD плейер
Tascam | U1 Pro | CD-плейер
Tascam | SS-R05 | Цифровой рекордер
Back Line
TAMA | Starclassic Performer PX-62XZS BGG | Барабанная установка 22"х18"; sn13"х5,5"; 10"x8"; 12"х9"; 14''x 12, 16"х14"
TAMA | HP900RSWN | Rolling Glidelron Cobra - педаль бас барабана
Yamaha | Stage Custom | Барабанная установка 22", sn14", 12",13", 16"
Yamaha | Recording Custom Vintage LE | Барабанная установка 22", sn14'', 10", 12",14", 16".
Yamaha | TwinPedal DFP | Двойная педаль бас барабана
Mapex | Orion MXTM628SXMP | Барабанная установка 22" x 18";10" x 8";12" x 9";14" x 14";16" x 16"
Mapex | PF1000 | Falcon Einzel - педаль бас барабана
Zildjian | Dark Splash 8'' | тарелка для барабанной установки
Zildjian | Splash 10" | тарелка для барабанной установки
Zildjian | Dark Splash 12'' | тарелка для барабанной установки
Zildjian | Dark Crash 15" | тарелка для барабанной установки
Zildjian | Dark Crash 16" | тарелка для барабанной установки
Zildjian | Dark Crash 17" | тарелка для барабанной установки
Zildjian | Dark Crash 18" | тарелка для барабанной установки
Zildjian | Ride 20" | тарелка для барабанной установки
Zildjian | Ride 22" | тарелка для барабанной установки
Zildjian | China 18" | тарелка для барабанной установки
Zildjian | China 19" | тарелка для барабанной установки
Zildjian | Hi-Hat 14'' | тарелка для барабанной установки
SABIAN | Medium thin crash 16" | тарелка для барабанной установки
SABIAN | Medium ride 20" | тарелка для барабанной установки
SABIAN | Hi-Hat 14'' | тарелка для барабанной установки
LP | LP Galaxy | Бонги 7" и 8"
SC | Combo guitar-Shield | Звукоизолирующий щит для гитарных комбо
SC | Drum-Shield | Звукоизолир-й щит 5 секций 180см х 130см, высота/ширина
LP | Galaxy Professional Conga Set | Комплект Конго
LP | LP 793X-C Galaxy Giovanni Bongo | Комплект Бонго
LP | LP 1314-GIO Timbales Giovanni | Комплект Цимбалис
Fender Acoustasonic | Fender Acoustasonic Jr. DSP | Комбоусилитель для акустической гитары
Roland | KC-60 | Комбоусилитель для клавишных
Roland | RD-700 NX | Stagepiano+LeadFoot LFD1 (Sustain Pedal)
VOX | AC30 C2X Blue Buldog | Гитарный комбо
Marshall | MRDSL401 JCM 2000 | Гитарный комбо
Engl | Ritchie Blackmore E650 | Гитарный усилитель 100Вт
Engl | Black Series Vintage E412 VGB | Гитарный кабинет 4х12
Engl | Black Series Vintage E412 VSB | Гитарный кабинет 4х12
Fender | Hot Rod DeVille212 | Гитарный комбо
Fender | Twin Amp 112 | Гитарный комбо
Marshall | DSL100H | Гитарный усилитель 50/100Вт 2ch.
Marshall | MR1960BX | Гитарный кабинет 100Вт, 4х12
Markbass | CMD 102P LM3 | Комбо басовый 2 х 10"
Markbass | Traveler 102P | Кабинет басовый 2 х 10"
Ampeg | SVT 2 PRO | Басгитарный усилитель 300Вт
Ampeg | Classic SVT-CL Bass Amp Head | Басгитарный усилитель 300Вт
Ampeg | Classis SVT810 AV | Басгитарный кабинет 8x10+Horn
Hartke | 4.5 XL | Басовая акустическая система 4 х 10"
Hartke | HA3500 | Усилитель для Hartke 410 XL
Ampeg | SVT4 | Басгитар.усилитель 2х300Вт (900Вт моно) 8oм
Ampeg | SVT-810AV | Басгитарный кабинет 1200Вт, 130dB, 8x10
Микрофоны и аксессуары
Динамические
Shure | Beta 58a | Вокальный микрофон
Shure | Beta 57a | Инструментальный микрофон
Shure | SM58 | Вокальный микрофон
Shure | SM57 | Инструментальный микрофон
Sennheiser | e825s | Вокальный микрофон
Sennheiser | e845 | Вокальный микрофон
Sennheiser | e902 | Микрофон для озвучивания большого барабана
Sennheiser | e904 | Динамический микрофон с креплением типа Clamp
Sennheiser | e905 | Динамический микрофон для озвучивания малого барабана
Sennheiser | e906 | Динамический инструментальный микрофон
Audix | i5 | Инструментальный микрофон
Sennheiser | e935 | Кардиоидный вокальный микрофон
Sennheiser | e945 | Вокальный микрофон
Sennheiser | MD 421-II | Вокальный микрофон
Shure | Beta 52 | Микрофон для озвучивания большого барабана
Конденсаторные
AKG | C1000S MK II | Универсальный микрофон
Sennheiser | MKH 416 p 48 | Микрофон-пушка ветрозащита в комплекте
Audiotechica | ATW-37 Pro | Конденсаторный микрофон для Hi-hi, Overhead
Sennheiser | e908 | Миниатюрный конденсаторный с постоянной поляризацией
Sennheiser | e914 | Конденсаторный микрофон для Hi-hi, Overhead
Sennheiser | e912 | Конденсаторный микрофон с предварительной поляризацией капсюля
DPA | d:vote 4099 Violin | Миниатюрный конденсаторный микрофон, крепление на скрипку
DPA | d:vote 4099 Universal | Миниатюрный конденсаторный микрофон, универсальное крепление
Neumann | KM184 Stereo Set | Конденсаторный микрофон
Shure | KSM9 | Конденсаторный микрофон
Shure | KSM141 | Конденсаторный микрофон
Shure | PG81 | Конденсаторный микрофон
Shure | MX202 | Подвесной конденсаторный микрофон
Shure | MX180/N | Петличный микрофон
Shure | MX184 | Петличный микрофон
Sennheiser | e901 | Конденсаторный микрофон граничного слоя
Sennheiser | mza 900 p | Линейный предусилитель/адаптер фантомного питания с разъёмом 3,5 мм мини джек
Beyerdynamic | Opus Drumset M | Opus 99
Beyerdynamic | Opus Drumset M | Opus 39s
Beyerdynamic | Opus Drumset M | Opus 88
Sennheiser | ME36 | Конференц микрофон
Bosch | DCN MICL | Конференц микрофон
Радиомикрофонные системы
Sennheiser | EM 300 G2 | Радиомикрофон SKM 300
Sennheiser | EM 100 G3 (135, 165) | Радиомикрофон SKM 100
Sennheiser | eW 300 (790-822Mhz) | Транссивер для головных микрофонов
Sennheiser | eW 300 G2 (790-822Mhz) | Транссивер для головных микрофонов + база
Sennheiser | eW 300 G2 (790-822Mhz) | Транссивер для головных микрофонов + база
Sennheiser | eW 500 G2 (786-822Mhz) | Транссивер для головных микрофонов
Sennheiser | eW 300 IEM (786-822Mhz) | In-Ear
Sennheiser | ME 3 | Головной микрофон (гарнитура)
Sennheiser | ME 4 | Петличный микрофон
Shure | WL184 | Петличный микрофон
Sennheiser | SKM5200-II NI | Радиомикрофон
Sennheiser | eW 112 G3 | Радиомикрофон петличка с кофром
Sennheiser | eW 145 G3 | Радиомикрофон e845
Shure | UR1 | Транссивер для головных микрофонов
Shure | UR2 Beta 58 | Радиомикрофон с базой
Shure | SLX-24/58 sm58 | Радиомикрофон с кофром
Аксессуары
Sennheiser | Splitter | Сплитер для радиосистем
Sennheiser | Booster AB3-D | Усилитель антенны для радиосистем
Sennheiser | Antennе AD3700 | UHF-антенна для радиосистем
Sennheiser | EM 3732 -II | Сдвоенный ресивер
Shure | UR2D | Сдвоенный ресивер
Shure | UA845 | Сплиттер радиосигнала для 4-х UHF-R
Shure | UA830 | Усилитель радиосигнала
Shure | UA221 | Делитель/объединитель для антенн
Shure | UA870WB | UHF-антенна для радиосистем
Shure | HA8089 | UHF-антенна для радиосистем
D.I.Boxes
Klotz | DI-Box | Директ-бокс одноканальный, пассивный
BSS | AR133 | Директ-бокс одноканальный, активный
Radial | J48 | Директ-бокс одноканальный, активный
Stage Line | DIB 102 | Директ-бокс двухканальный, пассивный
Стойки (микрофонные, клавишные, гитарные)
K&M | 27015 Stand | Стойка микрофонная, телескопическая, чёрная, "журавль"
K&M | 25910 Stand | Стойка микрофонная, телескопическая, чёрная, "прямая" на блине
K&M | Microphone Stand | Стойка микрофонная, настольная, прямая, телескопическая
K&M |  | Пюпитр
USA |  | Подсветка светодиодная для пюпитра
K&M | Giutar Stand | Стойка гитарная
K&M | Giutar Stand | Стойка гитарная с самозахватом
K&M | Keyboard Stand | Стойка клавишная, одноярусная
K&M | Keyboard Stand | Стойка клавишная, двухярусная
Мультикоры, стейджбоксы
Audiotechica | ATW-70 | Мультикор 48ch, 70m
Person | Multicore | Мультикор межпортальный 8ch, 30m
Klotz | Multicore | Мультикор 24ch/8, 35m
Klotz | DrumLink 32/8 | Мультикор 32ch, 50m
Klotz | Multicore | Мультикор 32ch, 90m
Klotz | Multicore | Мультикор 8/4ch, 15m
Klotz | Multicore | Мультикор 8ch, 50m
Yamaha | Rio-3224 | Цифровой стейдж бокс
AVID | FOH Rack | Цифровой стейдж бокс
AVID | Stage Rack | Цифровой стейдж бокс
XILICA | 16x16 | Матричный процессор
Audiotechica | Stage box | 40/16
Klotz | Stage box | 24/8
СВЕТ
Интеллектуальные управляемые приборы
Coemar | Infinity ACL M | "Moving Head" Beam
Robe | ColorSpot 2500 AT | "Moving Head" Spot
Martin | MAC2000 Wash | "Moving Head" Wash
PR-Lighting | XLED 590 | "Moving Head" LED Wash
PR-Lighting | XR 300 | "Moving Head" Beam
Expolite | TourSpot60 | "Moving Head" LED Spot
GLP | Impression 120 RZ | "Moving Head" LED Wash Zoom
GLP | YPOC 575 PRO | "Moving Head" Spot
GLP | YPOC COLOR 575 | "Moving Head" Wash
CLAY PAKY | B-EYE K20 | Moving Head
CLAY PAKY | B-EYE K10 | Moving Head
CLAY PAKY | B-EYE K10 Easy | Moving Head
CLAY PAKY | ALPHA Spot 700 | Moving Head
CLAY PAKY | SHARPY | Moving Head
JB Lighting | JB LED A7 | Moving Head
CLAY PAKY | SHARPY Wash 330 | Moving Head
Clay Paky | Alpha Spot HPE1200 | "Moving Head" Spot
Clay Paky | Alpha Wash 700 | "Moving Head" Wash
GLP | Impression X4 | "Moving Head" Wash
Griven | Sky Rose 2500 | Зенитный прожектор 2500 W
Прожектора заливного света
ARRI | Studio 2000 | Прожектор заливного света 2000 W
ARRI | ST 5 | Прожектор заливного света 5000 W
ARRI | Studio Cool 4 | Флюоресцентный прожектор заливного света
Litecraft | PAR 64 | Прожектор заливного света точечный 1000 W
ETC | Profile 750 | Прожектор профильный
Прожектора следящего света
Coemar | Testa 2500 | Прожектор следящего света 2500 W
Sagitter Tracer | HMI 1200 | Прожектор следящего света 1200 W
Rober Juliat | CIRANO | Прожектор следящего света 2500 W
Дымогенераторы и турбины
Safex | SNG 10 | Дымогенераторы 3000 W, с турбиной
Smoke Factory | TourHazer | Дымогенератор
Universal | Effect | Конфетти-машина, дальность выброса конфетти до 20 метров.
Universal | Effect | Конфетти-машина, дальность выброса конфетти до 10 метров.
Showtec | SF-150-Axial Touring Fan | Вентилятор сценический
MDG | IceFog Q | Генератор тяжелого дыма
Fogger | S 100 | Генератор искусственного снега 1000 W
Световые эффекты
ShowTec | Stage Blinder 8 | Световой эффект "вспышка", 8 ламп
ShowTec | Stage Blinder 4 | Световой эффект "вспышка", 4 лампы
ShowTec | Stage Blinder 2 | Световой эффект "вспышка", 2 лампы
Chromlech | Jarag 5 | Световой эффект "вспышка", 25 ламп
Botex | SP-1500 DMX Strobo | Стробоскоп 1500 W, DMX-управление.
Coemar | C4 | Стробоскоп 3500 W, DMX-управление.
Coemar | StripLite LED | LED подсветка 24м
ShowTec | Mirrorball | Шар зеркальный, диаметр 1 м
Geriets | Showled | Звёздное небо,4 x 9 м DMX-управление.
Geriets | Showled | RGB звёздное небо,4 x 9 м DMX-управление.
Showtec | White Star Sky II DMX | Звёздное небо,3 x 6 м DMX-управление.
Showtec | LED Sphere | Шар светодиодный, d-30cm, RGB
Showtec | PowerBrick Set | Подсветка светодиодная
Контроллеры
ChamSys | MagicQ MQ200 Pro 2010 | Пульт управления интеллектуальным светом
ChamSys | MQ PC Maxi Wing | Пульт управления интеллектуальным светом
ChamSys | MagiQ | ПК с сенсорным экраном и ПО для управления
MA-Lighting | grandMA2light | Пульт управления интеллектуальным светом
ROAD HOG 4 |  | Пульт управления интеллектуальным светом
WHOLE HOG 4 | WIND | Пульт управления интеллектуальным светом
Диммеры
Lite-Puter | DX-1220 | Диммер 12*20 A
ARENA | 605 A | Диммер 6*25 A
Botex | 620 II | Диммер 6*5 A
Дистрибюторы
Indu Electric | Main Distributer | 3 phase, in. 400 A, Out 2x125A, 4x63A, 8x32A
Indu Electric | Mobile | 3 phase, in. 32 A, Out 6xShucko
Indu Electric | Mobile | 3 phase, in. 32 A, Out 6x16A 3 pol.
Showtec | PSA-125 | 3 phase, in. 125 A, out. 4x63 A
Showtec | PSA-631 | 3 phase, in. 63 A, out. 4x32 A
Showtec | Powersplitter 32 | 3 phase, in/out 32A, out 6xSchuko
Showtec | PSA-3212S | 3х32 A на 12 групп
Лазер
Laser RGB |  | RGB лазерная установка 15 Вт.
Live Ethernet | Live 4375 | Ноутбук с Ethernet-интерфейсом и управляющей программой
Видеопроекция
Indoor Led | Indoor Led Display P5 | Экран свeтодиодный напольный, модульный, LED full color screen, размер модуля 576 мм.х 768 мм., picth 5 мм., компьютерное управление
Indoor Led | Indoor Led Display P12 | Гибкий экран свeтодиодный, модульный, LED full color screen, размер модуля 500 мм х 500 мм, picth 12 мм., компьютерное управление, система подвеса.
Outdoor Led | Color Web 125 | Экран свeтодиодный, графический, сеточный, LED full color screen, размер модуля 1000 мм.х 1000 мм., picth 125 мм., компьютерное управление, система подвеса.
Indoor Led | Indoor Led Display P30 | Экран свeтодиодный, модульный, LED full color screen, размер модуля 960 мм х 960 мм, picth 30 мм., компьютерное управление, система подвеса.
DMT | LED Pixel Mesh P25 | Экран свeтодиодный, модульный, LED full color screen, размер модуля 1600 мм.х 800 мм., picth 25 мм., компьютерное управление, система подвеса.
NEC | Multi Sync P521 | Плазменная панель 52"
Sanyo | PLC - XF 47 | Видеопроектор 15000 Ansilumen
Sanyo |  | Рама для подвеса проектора XF-47
Da-Lite | Screen | Экран 8 м х 6 м
Da-Lite | Screen | Экран 2,8 м х 1,8 м
Da-Lite | Screen | Экран 5 м х 4 м
Da-Lite | Screen | Экран 2,4 м х2,4 м.
Da-Lite | Circle Screen | Экран - круг d-6
B&K | AQUA Screen 3 Pro | Экран водный, капельный, ширина 3 метра
Управляющее оборудование
Apple | MacBook Pro | Ноутбук с ПО Catalyst
Green Hippo | Hippotizer HD | Медиасервер
Dell | Inspiron | Ноутбук Core i7 с ПО Arkaos
Edirol | V8 | Видеомикшер 8-ми канальный
VD Wall | VP 431 | Видеопроцессор
Kramer | 437xl | свитч
Kramer | VP 4х4K | Матричный коммутатор
VD Wall | VP-503 | Видеопроцессор
Intel | Core | Компьютер на базе процессора Intel с ПО Led Studio
Сцена, подиумыы, фермы, штативы, электролебедки
Prolyte | MPT | Сцена 12м х 10м х 8м , крытая, с боковыми порталами (квадратное сечение 40х40)
Prolyte | ARC | Сцена 6м х 4м х 4м , крытая, арочная (треугольное сечение 30х30х30)
EUROTRUSS |  | Сцена 24х16м с подиумом высотой 1,2-1,9м с подвесом для звука, тентом
Layher |  | Сцена 12х10м с портальными башнями для звука и подиум высотой 0,2-1,6
Layher |  | Сцена 12х10м с портальными башнями для звука и экранов подиум высотой 0,2-1,6
Layher |  | Башня высота/ширина/глубина 2х2,07х2,07м
Layher |  | Звукорежисерская рубка, крытая высота/ширина/глубина 6х4,14х4,14м
Holland | Holland Ultralight | Ферма (квадратное сечение 40х40) 2м
Holland | Holland Ultralight | Ферма (квадратное сечение 30х30) 2м
Holland | Holland Ultralight | Ферма - кубик (30х30 и 40х40)
Holland | Holland Ultralight | Сцена 3м х 4м, крытая и закрытая с трех сторон.
Holland | Holland Ultralight | Сцена 6м х 4м, крытая и закрытая с трех сторон.
Holland | Holland Ultralight | Подиум под барабаны 3х3х0,4м
Holland | Holland Ultralight | Подиум под клавишы 3х2х0,4м
Holland | Holland Ultralight | Ферма - круг d - 4 м
Holland | Holland Ultralight | Ферма - круг d - 6 м
Holland | Holland Ultralight | Ферма вертикальная для световых приборов 2 м.
Holland | Holland Ultralight | Ферма вертикальная для световых приборов 1,5 м.
AudiPack | LCDStand | Стойка для LCD панели
Monfrotto |  | Штатив телескопический 2,5 метра (звуковой)
Monfrotto | 087NW | Штатив телескопический 4,5 метра
Monfrotto | 054TW | Штатив телескопический 4 метра
Global Truss | PL-5 | Элеватор телескопический, 5 метров.
EXE | XCDR8 | Пульт управления лебедками 8 кан.
ChainMaster | Chain Master Rigging Lift | Электролебедки 1000 кг, цепь 40 м
ChainMaster | Chain Master Rigging Lift | Электролебедки 1000 кг, цепь 24 м
ChainMaster | Chain Master Rigging Lift | Электролебедки 1000 кг, цепь 17 м
Stage Servise | Stage Servise | Подиум сценический, модульный, 1х1м, высота от 0,2 м до 1,6 м
Stage Servise | Stage Servise | Подиум сценический, модульный, 1х2м, высота от 0,2 м до 1,6 м
Средства связи
Kenwood | TK-2206 | Носимая радиостанция с гарнитурой
Note on C15: Информация Компоненты Два 10-дюймовых динамика; компрессионный динамик диаметром 1,3 дюйма Макс. звуковое давление (1 м, свободное поле)1 при работе от D6 при работе от D12/D20 при работе от D80 134 дБ 138 дБ 138 дБ Мощность (RMS/пик 10 мс) 400/1600 Вт Частотный диапазон (–5 дБ) 60/1002 Гц — 17 кГц Диаграмма направленности (Г x В) 75° x 40°34, CD Кол-во кабинетов на канал блока D6/D12/D20/D80 2 Габариты, мм (В x Ш x Г) 580 x 308 x 410 Вес, кг 22
Note on C19: Технические характеристики новинки: рабочий диапазон частот: 37...90 Гц (по уровню -5 дБ); рабочий диапазон частот в режиме Infra: 32...68 Гц (по уровню -5 дБ); максимальный уровень звукового давления: 143 дБ (с усилителем D80) или 140 дБ (с усилителем D12/D20/30D); номинальный импеданс: 4 Ом; номинальная подводимая мощность: 1000 Вт RMS; пиковая мощность: 4000 Вт (10 мс); входные коннекторы: 2 × NLT4 (опционально 2 × EP5); габариты: 585 × 1160 × 1046 мм; масса: 106 кг.
Note on C150: SENNHEISER MD 421-II Динамический микрофон, 5 позиционный с фильтром нижних частот, кардиоида Обновлённая версия популярной нестареющей «классики» от Sennheiser. Один из самых известных микрофонов в мире. Благодаря высокому качеству звучания он широко используется во многих областях звукозаписи и вещания. Может использоваться для озвучивания речи, группового вокала, барабанов, гитар, гитарных усилителей и других музыкальных инструментов. 5-позиционный переключатель среза по НЧ прекрасно дополняет его рабочие свойства.
Note on C166: Описание: Shure MX180/N Конденсаторный петличный микрофон без капсюля, направленность зависит от установленного капсуля, крепление: прищепка, чувствительность 50-17000 Гц, коннектор TA4F, вес 1.7 г. Микрофон Shure MX180/N - петличный микрофон серии Microflex, который обеспечивает высокую чувствительность и естественное звучание. Модель получила линейный предусилитель без капсюля. Особенности: Взаимозаменяемые конденсаторные капсюли Полный набор аксессуаров, включая 4-х позиционный "галстучную петличку", двойную "галстучную петличку", ветрозащитную насадку и держатель для предусилителя Только фантомное питание Совместимость со всеми портативными беспроводными передатчиками фирмы Shure
Note on C167: Миниатюрные петличные микрофоны MX 183, MX 184, MX 185 имеют всенаправленную, суперкардиоидную и кардиоидную диаграмму направленности соответственно, так что звукоинженер всегда сможет выбрать именно ту модель, которая максимально подходит для конкретной работы. Микрофоны полностью совместимы со всеми передатчиками радиосистем Shure, а их высокая чувствительность и широкий частотный диапазон (50 Гц — 17 кГц) гарантируют отменный звук. Модели имеют следующие характеристики: выходное сопротивление 150 Ом); динамический диапазон 94 дБ; фантомное питание 11 — 52 В постоянного тока; максимальное звуковое давление (1 кГц @ 1 THD) 117.5 дБ (MX 183), 122 дБ (MX 184), 123 дБ (MX 185); эквивалентный выходной шум (A взвешенный) 23.5 дБ (MX 183), 28 дБ (MX 184), 29 дБ (MX 185). Все модели комплектуются предусилителем.